## Beam Diameter at 780 nm
Theoretical 1/e^2 Beam Diameter at 780 nm
|  | Distance from Collimator (m) | 1/e^2 Beam Diameter (mm)
|  |  | C20FC-B | C40FC-B | C80FC-B
|  | 0 | 4.31 | 8.6 | 17.3
|  | 0.2 | 4.3102 | 8.6 | 17.3
|  | 0.4 | 4.3109 | 8.6001 | 17.3
|  | 0.6 | 4.3121 | 8.6002 | 17.3
Product Data |  | 0.8 | 4.3137 | 8.6005 | 17.3
Achromatic Fiber Collimators, ARC: 650 - 1050 nm |  | 1 | 4.3159 | 8.6007 | 17.3001
|  | 1.2 | 4.3186 | 8.601 | 17.3001
|  | 1.4 | 4.3217 | 8.6014 | 17.3002
Item # | C20FC-B, C40FC-B, C80FC-B | 1.6 | 4.3254 | 8.6019 | 17.3002
|  | 1.8 | 4.3295 | 8.6024 | 17.3003
DISCLAIMER: The data presented here are typical. Slight variations in performance data will occur from lot to lot. Please contact Technical Support with any questions regarding the use or reliability of this data. |  | 2 | 4.3341 | 8.603 | 17.3004
|  | 2.2 | 4.3392 | 8.6036 | 17.3004
|  | 2.4 | 4.3448 | 8.6043 | 17.3005
|  | 2.6 | 4.3508 | 8.6051 | 17.3006
|  | 2.8 | 4.3573 | 8.6059 | 17.3007
|  | 3 | 4.3644 | 8.6068 | 17.3008
This data may be used in publications. However, please cite Thorlabs as the source. |  | 3.2 | 4.3718 | 8.6077 | 17.3009
|  | 3.4 | 4.3798 | 8.6088 | 17.3011
|  | 3.6 | 4.3882 | 8.6098 | 17.3012
Additional Information: |  | 3.8 | 4.3971 | 8.611 | 17.3013
This is calculated at 780 nm using 780HP single mode fiber. |  | 4 | 4.4065 | 8.6121 | 17.3015
|  | 4.2 | 4.4163 | 8.6134 | 17.3016
|  | 4.4 | 4.4266 | 8.6147 | 17.3018
|  | 4.6 | 4.4373 | 8.6161 | 17.302
|  | 4.8 | 4.4485 | 8.6175 | 17.3021
|  | 5 | 4.4601 | 8.619 | 17.3023
|  | 5.2 | 4.4722 | 8.6206 | 17.3025
|  | 5.4 | 4.4847 | 8.6222 | 17.3027
|  | 5.6 | 4.4977 | 8.6239 | 17.3029
|  | 5.8 | 4.5111 | 8.6257 | 17.3031
|  | 6 | 4.5249 | 8.6275 | 17.3033
|  | 6.2 | 4.5392 | 8.6294 | 17.3036
|  | 6.4 | 4.5538 | 8.6313 | 17.3038
|  | 6.6 | 4.5689 | 8.6333 | 17.3041
|  | 6.8 | 4.5844 | 8.6354 | 17.3043
|  | 7 | 4.6003 | 8.6375 | 17.3046
|  | 7.2 | 4.6166 | 8.6397 | 17.3048
|  | 7.4 | 4.6334 | 8.6419 | 17.3051
|  | 7.6 | 4.6505 | 8.6442 | 17.3054
|  | 7.8 | 4.668 | 8.6466 | 17.3057
|  | 8 | 4.6859 | 8.649 | 17.306
|  | 8.2 | 4.7041 | 8.6515 | 17.3063
|  | 8.4 | 4.7228 | 8.654 | 17.3066
|  | 8.6 | 4.7418 | 8.6566 | 17.3069
|  | 8.8 | 4.7612 | 8.6593 | 17.3072
|  | 9 | 4.781 | 8.662 | 17.3076
|  | 9.2 | 4.8011 | 8.6648 | 17.3079
|  | 9.4 | 4.8216 | 8.6677 | 17.3083
|  | 9.6 | 4.8424 | 8.6706 | 17.3086
|  | 9.8 | 4.8636 | 8.6735 | 17.309
|  | 10 | 4.8851 | 8.6766 | 17.3094