## QS30X Excursion
Typical QS30X Optical Excursion Angle Perfomance
|  |  | Sine | Triangle | 90/10 Sawtooth
|  | Frequency (Hz) | Optical Angle (Degrees) | Optical Angle (Degrees) | Optical Angle (Degrees)
|  | 0 | 45.0319 | 45.0319 | 45.0319
|  | 10 | 45.0319 | 44.5872 | 44.5468
|  | 12.5 | 45.0286 | 44.5266 | 44.6917
Product Raw Data |  | 15 | 45.0387 | 44.3716 | 39.3198
Ø30 mm Beam Galvo System |  | 17.5 | 45.0218 | 44.2671 | 31.1261
|  | 20 | 44.9915 | 44.193 | 24.7896
Item # | QS30(X)(Y) | 22.5 | 45.0286 | 44.0785 | 20.2931
DISCLAIMER: The data presented here are typical. Slight variations in performance data will occur from lot to lot. Please contact Technical Support with any questions regarding the use or reliability of this data. |  | 25 | 44.9915 | 43.9909 | 16.7037
|  | 27.5 | 44.9713 | 36.8703 | 13.1346
|  | 30 | 44.9679 | 29.7878 | 10.5643
|  | 32.5 | 44.9612 | 25.3701 | 8.7631
|  | 35 | 44.941 | 22.7036 | 7.8862
|  | 37.5 | 44.9443 | 20.0777 | 7.0051
This data may be used in publications. However, please cite Thorlabs as the source. |  | 40 | 39.5303 | 18.271 | 6.1436
|  | 42.5 | 35.0487 | 16.4746 | 6.1215
|  | 45 | 31.4775 | 14.7335 | 5.2215
Additional Information: |  | 47.5 | 27.855 | 13.8464 | 4.3977
All waveforms were created using raw waveform generator signals. Sine and Triangle waveforms were created with a 50% duty cycle, while the Sawtooth waveform was created using a 90%/10% duty cycle. Data is typical for the QS30X galvanometers, performance will vary slightly for the QS30Y galvanometers due to the shape and load difference. The lines represent the maximum achievable frequency for a 1 A RMS current draw on the amplifier. |  | 50 | 25.1745 | 12.9719 | 4.3853
|  | 52.5 | 23.3623 | 12.0741 | 4.4068
|  | 55 | 20.6868 | 11.2151 | 3.5106
|  | 57.5 | 18.8894 | 10.3152 | 3.4748
|  | 60 | 17.0622 | 9.4593 | 3.5117
|  | 62.5 | 16.18 | 8.59 | 2.6562
|  | 65 | 14.4005 | 8.5772 | 2.653
|  | 67.5 | 13.4782 | 7.7188 | 2.6528
|  | 70 | 12.5665 | 7.6885 | 2.6552
|  | 72.5 | 11.668 | 6.851 | 2.6134
|  | 75 | 10.8166 | 6.8235 | 1.6417
|  | 77.5 | 9.9011 | 5.9578 | 1.6363
|  | 80 | 9.913 | 5.9578 | 1.6317
|  | 82.5 | 8.9956 | 5.9271 | 1.6301
|  | 85 | 8.1276 | 5.0877 | 1.6238
|  | 87.5 | 8.1154 | 5.0662 | 1.6198
|  | 90 | 7.2116 | 5.0582 | 1.6134
|  | 92.5 | 7.2741 | 5.0432 | 1.611
|  | 95 | 6.338 | 4.2603 | 1.6086
|  | 97.5 | 6.3554 | 4.2269 | 1.602
|  | 100 | 6.3399 | 4.2232 | 0.80132
|  | 125 | 3.6268 | 2.536 | 0.77807
|  | 150 | 2.7458 | 1.5408 | 0.75374
|  | 175 | 1.7073 | 1.4989 | 0.72888
|  | 200 | 0.84437 | 0.73387 | 0.63501
|  | 225 | 0.83521 | 0.71203 | 0.54488
|  | 250 | 0.82254 | 0.69344 | 0.33264
|  | 275 | 0.8088 | 0.67571 | 0.19267
|  | 300 | 0.63394 | 0.65887 | 0.12588
|  | 325 | 0.23922 | 0.39176